## Sheet1
序号 | 设备名称 | 数量 | 技术参数
1 | 指挥、工作帐篷（充气型） | 1 | 1：整体投影尺寸为6m*6m*3.8m/肩高2.5m/投影面积36㎡ 2：整体内部尺寸为5.36m*5.36m*3.4m/肩高2.25m/内部面积28.72㎡ 3：外披：pvc涂层牛津布（颜色客户选择) 4：气柱：0.7mm灰色PVC 5：内衬：210牛津布 6：地布：PVC刀刮布（颜色客户选择） 7：前后门尺寸：1500mm*2290mm（2扇） 8：窗户尺寸：820mm*640mm（4扇） 9：气柱上安装阀两组（一组1个充排阀1个多功能阀1个安全阀/2个充排气阀） 10：配电动充排泵1台 11：帐篷配冷暖风口2个（直径300mm） 12: 气柱主体结构使用高频热合热封工艺制作 13：工作压力：18~22Kpa 14：适应温度：-30℃~+70℃ 15：充气时间：5-10min 16：抗风等级：≤8级 17：预估重量：180kg 18：预估包装尺寸：1.2*1*0.8m 19: 包装样式为有机硅布包布
2 | 卫星电话 | 1 | 1.含卡和一年资费，主机保修一年。 2.支持北斗、GPS双定位。 3.支持单模通讯、PTT对讲、应急手电筒灯、SOS一键紧急呼救功能。 4.带有2.8英寸屏幕，5000mAh电量，IP68防护等级，尺寸约15*7*2.2cm。
3 | 便携式洗眼器 | 1 | 移动式便携洗眼器，无毒聚乙烯材质，容积8 加仑 (30L)；使用时间：≥ 15min；流量：≥ 1.5 L/min；毛重：4.4kg
4 | 肠内营养泵 | 1 | 喂养速度：1-400ml/hr,增幅为1ml/hr 喂养总量（VTBD）:1-3000ml,增幅为1ml 每次冲洗剂量：10-500ml，增幅为1ml 冲洗间隔(两次冲洗之间)：1-24hr，增幅为1hr 即刻冲洗功能：马上冲洗管路 注意： 如果要在运行过程中改变参数，需先让泵处于暂停(hold)模式，再选择调整设置(ADJUST SETTINGS)X选项进入参数设置界面。 肠内营养泵按1960ml/hr(32.7ml/分)的速率进行冲洗。 只要在喂养过程中进行过至少1次冲洗，完成喂养总量输送后，泵就会再自动附加冲洗25ml水。 间歇喂养模式： 喂养速度：1-400ml/hr，增幅为1ml/hr 喂养次数：1-99次 每次喂养容量：1-3000ml，增幅为1ml 喂养间隔：1-24hr，增幅为1hr 重力喂养模式：在喂养速度设置界面内选择BOLU MAX速度为999ml/hr 每次冲洗剂量：10-500ml，增幅为1ml 冲洗间隔(两次冲洗之间) :1-24hr,增值为1hr
5 | 医用离心机 | 2 | 医用中型低速台式离心机， 可装载500ml×4支吊篮水平转子、250ml×4支生物安全试管筒水平转子及96孔酶标板转子，吊篮转子可一次性装载100支真空采血管。 小型离心机可一次性装载40支真空采血管。